## INDICE
FORMATO GENERAL DE REQUISICION BTS ATC
FECHA | 2021-04-28 | TIPO DE SITIO | RAW LAND
CMS | 179255 | ALT. TORRE | 36
SITIO | CRIOS | AUT. O ARR. | SI, AUT
REGION | 2 | MONOPOLO | NO
ESTADO | HERMOSILLO SONORA | CENTRO DE RF | 36
|  | TECNOLOGIA | ERICSSON
ING. DE PROYECTO | ADRIAN
COORDINADOR. | CHRISTIAN
INDICE
HERRERIA | F1 BTS ATC 2020
REQUISICION:
1. PAQUETE DE HERRERIA TORRE.
2. PAQUETE DE HERRERIA PISO.
S.TIERRAS | F2 BTS ATC 2020
REQUISICION:
1. PAQUETE DE SISTEMA DE TIERRAS TORRE.
2. PAQUETE DE SISTEMA DE TIERRAS PISO.
I. ELECTRICA | F3 BTS ATC 2020
REQUISICION:
1. PAQUETE MUFA ELECTRICA
2. PAQUETE INTERRUPTOR DE CUCHILLAS
3. PAQUETE CENTRO DE CARGAS
F4 BTS ATC 2020
REQUISICION:
1. PAQUETE DISPAROS ALIMENTADOR PRINCIPAL Y BAJADAS A REGISTRO
2. PAQUETE DISPAROS ALIMENTACION E INTERCONEXIONES EQUIPOS HUAWEI
3. PAQUETE DISPAROS ALIMENTACION E INTERCONEXIONES EQUIPOS ERICSON
F5 BTS ATC 2020
REQUISICION:
1. PAQUETE TUBERIA ALIMENTADOR PRINCIPAL
2. PAQUETE TUBERIA ALIMENTACION EQUIPOS HUAWEI
3. PAQUETE TUBERIA ALIMENTACION EQUIPOS ERICSON
F6 BTS ATC 2020
REQUISICION:
1. PAQUETE CABLEADO ALIMENTADOR PRINCIPAL
2. PAQUETE CABLEADO ALIMENTACION EQUIPOS HUAWEI
3. PAQUETE CABLEADO ALIMENTACION EQUIPOS ERICSON
F.O. | F7 BTS ATC 2020
REQUISICION:
1. DISPAROS TUBERIA ACOMETICA F.O.
2. PAQUETE TUBERIA ACOMETICA F.O.
UNICANAL | F8 BTS ATC 2020
TOTAL | REQUISICION:
1. PAQUETE UNICANAL 4X4 (SITIOS CON TRAYECTORIAS ELECTRICAS Y F.O. SUBTERRANEAS).
AUTORIZA COORDINACION:

## F1
F1 BTS ATC 2020
REQUISICION:
1. PAQUETE DE HERRERIA TORRE.
2. PAQUETE DE HERRERIA PISO.
FECHA | 2021-04-28 |  |  |  | TIPO DE SITIO | RAW LAND
CMS | 179255 |  |  |  | ALT. TORRE | 36
SITIO | CRIOS |  |  |  | AUT. O ARR. | SI, AUT
REGION | 2 |  |  |  | MONOPOLO | NO
ESTADO | HERMOSILLO SONORA |  |  |  | CENTRO DE RF | 36
[5 empty] | TECNOLOGIA | ERICSSON
| 1. PAQUETE DE HERRERIA TORRE. | UNIDAD | PROY. TIPO | CANTIDAD | SOLICITAR | PROVEEDOR
1 | HERRAJE MW (ARMADO 1 PIEZAS) | PZA | 1 | 1 | ARQ. ARTURO | GPS
2 | HERRAJE RF (ARMADO EN 2 PIEZAS POR SECTOR) | PZA | 3 | 3 | ARQ. ARTURO | GPS
3 | PORTACABLERA (TRAMOS 3 M) (INC. 4 TORN Y 4 SUJ/PZA) | PZA | 0 | 12 | ARQ. ARTURO | GPS
| 2. PAQUETE DE HERRERIA PISO. | UNIDAD | PROY. TIPO | AJUSTADO | SOLICITAR | PROVEEDOR
4 | MARCO Y CONTRAMARCO ELECTRICO 60X40 AT&T | PZA | 2 | 0 | ARQ. ARTURO | GPS
5 | MARCO Y CONTRAMARCO ELECTRICO 150X70 ATC | PZA | 1 | 1 | ARQ. ARTURO | GPS
6 | MARCO Y CONTRAMARCO F.O. 60X90 AT&T | PZA | 1 | 1 | ARQ. ARTURO | GPS
7 | MARCO Y CONTRAMARCO F.O. 60X40 ATC | PZA | 1 | 1 | ARQ. ARTURO | GPS
8 | PAJARERA PARA CONTROLADOR DE LUCES | PZA | 1 | 1 | ARQ. ARTURO | GPS
9 | CANCEL Y PISO DE REJILLA IRVING PARA NICHO AT&T, INC. CORAZA, CADENA Y CANDADO | PZA | 1 | 0 | ARQ. ARTURO | GPS
10 | PUERTA Y PORTON ATC (INC.CORAZA CADENA Y CANDADO) (CON HERRAJE DE SUJECION) | JGO | 1 | 1 | ARQ. ARTURO | GPS
11 | PUERTA INTERIOR Y EXTERIOR PARA NICHO EN "H" ATC | JGO | 1 | 1 | ARQ. ARTURO | GPS
12 | BASE DE EQUIPOS AT&T (INC. 16 ANCLAS 1/2" /PZA) | PZA | 4 | 4 | ARQ. ARTURO | GPS
13 | PORTACABLERA (TRAMO 3.86 M) | PZA | 1 | 1 | ARQ. ARTURO | GPS
14 | PORTACABLERA (TRAMOS 3 M) (INC. 4 TORN). | PZA | 1 | 1 | ARQ. ARTURO | GPS
15 | POSTE SUJECION 0.5 M (SE MANDA ARMADA INC. 2 SUJ /PZA) | PZA | 1 | 1 | ARQ. ARTURO | GPS
16 | CURVA VERTICAL (INC. 4 TORN). | PZA | 1 | 1 | ARQ. ARTURO | GPS
17 | CURVA HORIZONTAL (INC. 4 TORN). | PZA | 1 | 0 | ARQ. ARTURO | GPS
18 | GABINETES PARA F.O. (INC. 4 JUEGOS DE CONTRA Y MONITOR DE 2 1/2" | PZA | 0 | 0 | ARQ. ARTURO | GPS
19 | GABINETES PARA A.C. (INC. 4 JUEGOS DE CONTRA Y MONITOR DE (2 DE 1" Y 2 DE 2") | PZA | 0 | 0 | ARQ. ARTURO | GPS
20 | POSTE PARA CENTRO DE CARGAS EN CASO DE AZOTEA. (TUBO 2 1/2" CED 40.) 2.5 M (INC. 2 ABRAZADERAS "U" Y 4 TUERCAS DE RESORTE PARA UNICANAL 3/8") | PZA | 0 | 1 | ARQ. ARTURO | GPS
21 | ACORAZADO DE 60X60 PARA BASE DE MEDICION E INTERRUPTOR DE CUCHILLAS | PZA | 0 | 0 | ARQ. ARTURO | GPS
22 | PTR 2" X 5CM DE LARGO EN NEGRO, CALZA PARA CIMENTACIÓN | PZA | 30 | 30 | ARQ. ARTURO | GPS
23 | POSTE 60 CM PARA CONCERTINA CON TAPA | PZA | 15 | 17 | ARQ. ARTURO | GPS
INGENIERO DE PROYECTO:
COORDINADOR:
FECHA DE SOLICITUD DE EMBARQUE:
OBSERVACIONES:
Nota. el presente formato se debe entregar con planta y alzado anexo.
AUTORIZACION JEFE TALLER:
FECHA DE RECEPCION TALLER DE FABRICACION:
AUTORIZA DIRECCION:
FECHA DE INICIO DE LA BTS:

## F2
F2 BTS ATC 2020
REQUISICION:
1. PAQUETE DE SISTEMA DE TIERRAS TORRE.
2. PAQUETE DE SISTEMA DE TIERRAS PISO.
FECHA | 2021-04-28 |  |  |  | TIPO DE SITIO | RAW LAND
CMS | 179255 |  |  |  | ALT. TORRE | 36
SITIO | CRIOS |  |  |  | AUT. O ARR. | SI, AUT
REGION | 2 |  |  |  | MONOPOLO | NO
ESTADO | HERMOSILLO SONORA |  |  |  | CENTRO DE RF | 36
[5 empty] | TECNOLOGIA | ERICSSON
| 1. PAQUETE DE SISTEMA DE TIERRAS TORRE. | UNIDAD | PROY. TIPO | AJUSTADO | SOLICITAR | PROVEEDOR | CANT/SITIO | BLOQUE SIT | CANT. TOT | UNIDAD | 1.5
1 | BARRA DE ALUMINIO 3G12C MARCA PARRES (INC AISLANTES Y CAMARA ABIERTA) | PZA | 3 | 5 | ALMACEN | PARRES | 3 | 15 | 45 | PIEZAS | 0.75
2 | CAMARA DE CONEXIÓN SENCILLA CCS MARCA PARRES | PZA | 30 | 60 | ALMACEN | PARRES | 30 | 15 | 450 | PIEZAS | 1
3 | CABLE ACERO FORRO TRANSPARENTE 3/8" (H CENTRO DE RADIACION + 5 M) | M |  | 41 | ALMACEN | G.E. DIAZ | 50 | 15 | 750 | M | 1.25
4 | CINCHOS | PZAS |  | 24 | ALMACEN | [5 empty] | 1.5
1.75
| 2. PAQUETE DE SISTEMA DE TIERRAS PISO. | UNIDAD | PROY. TIPO | AJUSTADO | SOLICITAR | PROVEEDOR |  |  |  |  | 0.75
5 | CABLE ACERO 1/2" 7 HILOS (CABLE DE RETENIDA) (ANILLO PRINCIPAL Y SECUNDARIO) | M | 20 | 40 | ALMACEN | G.E. DIAZ | 36 | 15 | 540 | M | 0.75
6 | CABLE ACERO FORRO TRANSPARENTE 3/8" (DISPAROS HACIA ANILLO PRINCIPAL) | M | 25 | 40 | ALMACEN | G.E. DIAZ |  |  |  |  | 1
7 | CABLE CALIBRE FORRO TRANPARENTE 7/16". (PARA CASOS DE SITIO EN AZOTEA O PLATAFORMA METALICA). | M | 20 | 0 | ALMACEN | G.E. DIAZ |  |  |  |  | 0.75
8 | ELECTRODO QUIMICO ET380 7/16 Fe PARRES CON TAPON DE NEOPRENO Y TUBO DE PVC DE 8'' | PZA | 4 | 4 | ALMACEN | PARRES |  |  |  |  | 2.5
9 | CABLE CALIBRE 2 VERDE PARA TIERRAS ELECTRONICAS | M | 20 | 20 | ALMACEN | G.E. DIAZ |  |  |  |  | 1
11 | ZAPATA DOBLE OJILLO | PZA | 7 | 7 | ALMACEN | G.E. DIAZ
10 | SOLDADURA TIPO CADWELD 115 | [9 empty] | 14.5
| ANILLO PRINCIPAL | PZA | 5 | 5 | ALMACEN | G.E. DIAZ
| ANILLO SECUNDARIO | PZA | 5 | 5 | ALMACEN | G.E. DIAZ
| BASES METALICAS (4/BASE) | PZA | 16 | 16 | ALMACEN | G.E. DIAZ
| GABINETES AT&T (1/BASE) | PZA | 4 | 4 | ALMACEN | G.E. DIAZ
| POSTE DE SUJECION (2/POSTE) | PZA | 2 | 2 | ALMACEN | G.E. DIAZ
| BAJANTE BARRAS AT&T | PZA | 1 | 1 | ALMACEN | G.E. DIAZ | 30 | 15 | 450 | PZAS
| ATERRIZAJE DE INTERRUPTORES | PZA | 2 | 2 | ALMACEN | G.E. DIAZ
| PORTON Y PUERTA | PZA | 4 | 4 | ALMACEN | G.E. DIAZ
| PAJARERA | PZA | 2 | 2 | ALMACEN | G.E. DIAZ
| ATERRIZAJE DE TORRE | PZA | 6 | 6 | ALMACEN | G.E. DIAZ
| ATERRIZAJE DE CONCERTINA | PZA | 8 | 8 | ALMACEN | G.E. DIAZ
| POSTE DE CENTRO DE CARGA | PZA | 2 | 2 | ALMACEN | G.E. DIAZ
| TOTAL | PZA | 57 | 57
INGENIERO DE PROYECTO:
COORDINADOR:
FECHA DE SOLICITUD DE EMBARQUE:
OBSERVACIONES:
Nota. el presente formato se debe entregar con planta y alzado anexo.
AUTORIZACION JEFE TALLER:
FECHA DE RECEPCION TALLER DE FABRICACION:
AUTORIZA DIRECCION:
FECHA DE INICIO DE LA COLLO:

## F3
F3 BTS ATC 2020
REQUISICION:
1. PAQUETE MUFA ELECTRICA
2. PAQUETE INTERRUPTOR DE CUCHILLAS
3. PAQUETE CENTRO DE CARGAS
FECHA | 2021-04-28 |  |  | TIPO DE SITIO | RAW LAND
CMS | 179255 |  |  | ALT. TORRE | 36
SITIO | CRIOS |  |  | AUT. O ARR. | SI, AUT
REGION | 2 |  |  | MONOPOLO | NO
ESTADO | HERMOSILLO SONORA |  |  | CENTRO DE RF | 36
|  |  |  | TECNOLOGIA | ERICSSON
| PAQUETE 1 (MUFA ELECTRICA) INCLUYE: | UNIDAD | PROY. TIPO | SOLICITAR | PROVEEDOR
1 | MUFA PGG 1 1/2" AT&T | PZA | 1 | ALMACEN | TAMEX
2 | TUBO PGG 1 1/2" PARA MUFA SOBRE MEDICION. (3 M) | PZA | 1 | ALMACEN | TAMEX
3 | CONECTOR PARA MUFA DE 1 1/2" A BASE DE MEDICION. | PZA | 1 | ALMACEN | TAMEX
3 | MUFA PGG 2" ATC PAJARERA | PZA | 2 | ALMACEN | TAMEX
4 | MUFA PGG 1 1/4" ATC | PZA | 1 | ALMACEN | TAMEX
5 | TUBO PGG 1 1/4" PARA MUFA SOBRE MEDICION. (3 M) ATC | PZA | 1 | ALMACEN | TAMEX
6 | CONECTOR PARA MUFA DE 1 1/4" A BASE DE MEDICION. ATC | PZA | 1 | ALMACEN | TAMEX
7 | CONTRA Y MONITOR 1 1/4" ATC | JUEGO | 2 | ALMACEN | TAMEX
8 | CONTRA Y MONITOR 2" | JUEGO | 2 | ALMACEN | TAMEX
9 | CONTRA Y MONITOR 3/4" | JUEGO | 2 | ALMACEN | TAMEX
10 | BASE DE MECION ATC de 100 amp. Cuadrada mca Square. (monofasica y/o bifasica). de 110v, 220 v. | PZS | 1 | ALMACEN | TAMEX
11 | BASE DE MEDICION TRIFASICA 7 TERM. (INC. 4 TAQ. EXP 3/8") | PZA | 1 | ALMACEN | TAMEX
PAQUETE 2 (INTERRUPTOR DE CUCHILLAS) INCLUYE:
12 | INTERRUPTOR DE CUCHILLAS 3X100 MARCA SQUARD. (INC. 4 TAQ. EXP 3/8") | PZA | 1 | ALMACEN | TAMEX
13 | CONTRA Y MONITOR 2" | JUEGO | 1 | ALMACEN | TAMEX
14 | INTERRUPTOR NQ2 SQUARE D NEMA 3, 1X40AMP Y 1X20AMP | PZA | 1 | ALMACEN | TAMEX
15 | CONTRA Y MONITOR 1" | JUEGO | 1 | ALMACEN | TAMEX
16 | CONTRA Y MONITOR 3/4" | JUEGO | 2 | ALMACEN | TAMEX
17 | CONTACTO DOBLE PARA EXTERIOR CROUSE-HINDS | PZA | 1 | ALMACEN | TAMEX
18 | FUSIBLES | PZA | 3 | ALMACEN | TAMEX
PAQUETE 3 (CENTRO DE CARGA) INCLUYE:
19 | GABINETE HIMEL 60X60X25. (INC. 4 TAQ. EXT. DE 3/8) | PZA | 1 | ALMACEN | TAMEX
20 | PLATINA PARA GABINETE HIMEL | PZA | 1 | ALMACEN | TAMEX
21 | CONTRA Y MONITOR PGG DE 2" | PZA | 1 | ALMACEN | TAMEX
22 | CONTRA Y MONITOR PGG DE 1 1/2" | PZA | 4 | ALMACEN | TAMEX
23 | CONTRA Y MONITOR PARED DELGADA DE 3/4" | PZA | 1 | ALMACEN | TAMEX
24 | INTERRUPTOR EASYTIKER 3X100 CAT T6033/100 ó MARCA ABB | PZA | 2 | ALMACEN | BADESA
25 | ZAPATAS XT1 | PZA | 2 | ALMACEN | BADESA
26 | BUS DE ALIMENTACION MODULAR DE 3 FASES MARCA ABB PS3-6 30CM | PZA | 1 | ALMACEN | BADESA
27 | RIEL DIN 30 CM | PZA | 1 | ALMACEN | BADESA
28 | INTERRUPTOR 3X50 MARCA ABB (PARA RIEL DIN) | PZA | 3 | ALMACEN | BADESA
29 | INTERRUPTOR 3X40 MARCA ABB (PARA RIEL DIN) | PZA | 1 | ALMACEN | BADESA
30 | INTERRUPTOR 1X16 MARCA ABB (PARA RIEL DIN) | PZA | 1 | ALMACEN | BADESA
31 | CONTACTO DUPLEX POLARIZADO | PZA | 1 | ALMACEN | TAMEX
32 | BARRA NEUTRO | PZA | 2 | ALMACEN | BADESA
33 | BARRA TIERRA | PZA | 2 | ALMACEN | BADESA
34 | VARILLA COPERWELL 1.5 M, CON CONECTOR. | PZA | 3 | ALMACEN | TAMEX
INGENIERO DE PROYECTO:
COORDINADOR:
FECHA DE SOLICITUD DE EMBARQUE:
OBSERVACIONES:
Nota. el presente formato se debe entregar con planta y alzado anexo.
AUTORIZACION JEFE TALLER:
FECHA DE RECEPCION TALLER DE FABRICACION:
AUTORIZA DIRECCION:
FECHA DE INICIO DE LA COLLO:

## F4
F4 BTS ATC 2020
REQUISICION:
1. PAQUETE DISPAROS ALIMENTADOR PRINCIPAL, BAJADAS A REGISTRO Y CONTROLADOR DE LUCES
2. PAQUETE DISPAROS ALIMENTACION E INTERCONEXIONES EQUIPOS HUAWEI
3. PAQUETE DISPAROS ALIMENTACION E INTERCONEXIONES EQUIPOS ERICSON
FECHA | 2021-04-28 |  |  | TIPO DE SITIO | RAW LAND
CMS | 179255 |  |  | ALT. TORRE | 36
SITIO | CRIOS |  |  | AUT. O ARR. | SI, AUT
REGION | 2 |  |  | MONOPOLO | NO
ESTADO | HERMOSILLO SONORA |  |  | CENTRO DE RF | 36
|  |  |  | TECNOLOGIA | ERICSSON
| 1. PAQUETE DISPAROS PGG ALIMENTADOR PRINCIPAL, BAJADAS A REGISTRO Y CONTROLADOR DE LUCES | UNIDAD | CANTIDAD | SOLICITAR | PROVEEDOR
1 | DISPARO DE TUBO PGG 2" DE MEDICION AL INTERRUPTOR 3X100. 0.25 M (5 CM CUERDA DE CADA LADO). | PZA | 1 | ALMACEN | GPS
2 | DISPARO DE TUBO PGG 2" DEL 3X100 A REGISTRO 1.6 M (5 CM DE CUERDA POR LADO). INC: 1 CONECTOR DE PVC USO RUDO DE 2" Y 1 COPLE DE 2". | PZA | 1 | ALMACEN | GPS
3 | DISPARO DE TUBO PGG 2" DE REGISTRO A HIMEL. 1.25 M (5 CM DE CUERDA POR LADO) INC: 1 CONECTOR DE PVC USO RUDO DE 2" Y 1 COPLE DE 2". | PZA | 1 | ALMACEN | GPS
4 | DISPARO DE TUBO PGG 1 1/2" DE HIMEL A REGISTRO. 1.25 M (4 CM DE CUERDA POR LADO) INC: 1 CONECTOR DE PVC USO RUDO DE 1 1/2" Y 1 COPLE DE 1 1/ 2". | PZA | 4 | ALMACEN | GPS
5 | DISPARO DE TUBO PARED DELGADA 3/4" DE HIMEL A REGISTRO Y BASE DE MEDICION ATT. 1.25 M | PZA | 2 | ALMACEN | GPS
6 | DISPARO DE TUBO PARED DELGADA 3/4" BASE DE MEDICION ATC. 1.40 M | PZA | 1 | ALMACEN | GPS
7 | DISPARO DE TUBO PGG 1 1/4" DE MEDICION AL INTERRUPTOR SQUARE. 0.25 M (5 CM CUERDA DE CADA LADO). | PZA | 1 | ALMACEN | GPS
8 | DISPARO DE TUBO PARED GRUESA 3/4" DE INTERRUPTOR ATC A CONTACTO DOBLE. 0.25 M (5 CM CUERDA DE CADA LADO). | PZA | 1 | ALMACEN | GPS
9 | DISPARO DE TUBO PGG 1" DE INTERRUPTOR ATC A REGISTRO 1.6 M (5 CM DE CUERDA POR LADO). INC: 1 CONECTOR DE PVC USO RUDO DE 1" Y 1 COPLE DE 1". | PZA | 1 | ALMACEN | GPS
10 | DISPARO DE TUBO PGG 2" EN PAJARERA 1 M (5 CM DE CUERDA POR LADO). INC: 1 CONECTOR DE PVC USO RUDO DE 2" Y 1 COPLE DE 2". | PZA | 1 | ALMACEN | GPS
11 | DISPARO DE TUBO PGG 2" PARA SALIDA A TORRE .5 M (5 CM DE CUERDA POR LADO). INC: 1 CONECTOR DE PVC USO RUDO DE 2" Y 1 COPLE DE 2". | PZA | 1 | ALMACEN | GPS
12 | DISPARO DE TUBO PARED GRUESA 3/4" PARA LLEGADA A PAJARERA. 1.55 M (5 CM DE CUERDA POR LADO). INC: 1 CONECTOR DE PVC USO RUDO DE 3/4" Y 1 COPLE DE 3/4". | PZA | 1 | ALMACEN | GPS
NO | 2. PAQUETE DISPAROS ALIMENTACION E INTERCONEXIONES EQUIPOS HUAWEI | UNIDAD | PROY. TIPO | SOLICITAR | PROVEEDOR
13 | SALIDA DE FIRME DE CONCRETO PARA G. DE BATERIAS. (TUBO DE 1 1/2" LICUATITE 1.5 M, INCLUYE 2 CONECTORES PARA TUBO LICUATITE DE 1 1/2, UN CONECTOR DE PVC USU RUDO 1 1/2 Y UN COPLE DE PGG DE 1 1/2). | PZA | 1 | ALMACEN | GPS
14 | SALIDA DE FIRME DE CONCRETO PARA G. DE RF. (TUBO DE 1 1/2" LICUATITE 1.5 M, INCLUYE 2 CONECTORES PARA TUBO LICUATITE DE 1 1/2, UN CONECTOR DE PVC USU RUDO 1 1/2 Y UN COPLE DE PGG DE 1 1/2). | PZA | 1 | ALMACEN | GPS
15 | SALIDA DE FIRME DE CONCRETO PARA G. DE TX. (TUBO DE 1 1/2" LICUATITE 1.5 M, INCLUYE 2 CONECTORES PARA TUBO LICUATITE DE 1 1/2, UN CONECTOR DE PVC USU RUDO 1 1/2 Y UN COPLE DE PGG DE 1 1/2). | PZA | 1 | ALMACEN | GPS
16 | SALIDA DE FIRME DE CONCRETO PARA G. DE EXPANCION. (TUBO DE 1 1/2" LICUATITE 1.5 M, INCLUYE 2 CONECTORES PARA TUBO LICUATITE DE 1 1/2, UN CONECTOR DE PVC USU RUDO 1 1/2 Y UN COPLE DE PGG DE 1 1/2). | PZA | 1 | ALMACEN | GPS
17 | INTERCONEXION G. DE BATERIAS A G. DE RF. (TUBO 1 1/2" PGG DE 0.5 M CON DOS COPLES DE PGG DE 1 1/2" Y DOS TUBOS DE 0.5 M DE LICUATITE CON CUATRO CONECTORES DE 1 1/2" ) | PZA | 1 | ALMACEN | GPS
18 | INTERCONEXION G. DE RF A G. DE TX. (TUBO 1 1/2" PGG DE 0.5 M CON DOS COPLES DE PGG DE 1 1/2" Y DOS TUBOS DE 0.5 M DE LICUATITE CON CUATRO CONECTORES DE 1 1/2" ) | PZA | 1 | ALMACEN | GPS
19 | INTERCONEXION G. DE TX A EXPANSIÓN. (TUBO 1 1/2" PGG DE 0.5 M CON DOS COPLES DE PGG DE 1 1/2" Y DOS TUBOS DE 0.5 M DE LICUATITE CON CUATRO CONECTORES DE 1 1/2" ) | PZA | 1 | ALMACEN | GPS
SI | 3. PAQUETE DISPAROS ALIMENTACION E INTERCONEXIONES EQUIPOS ERICSON | UNIDAD | PROY. TIPO | SOLICITAR | PROVEEDOR
13 | SALIDA DE FIRME DE CONCRETO PARA G. RBS 6120. (TUBO DE 1 1/2" LICUATITE 1.5 M, INCLUYE 2 CONECTORES PARA TUBO LICUATITE DE 1 1/2, UN CONECTOR DE PVC USU RUDO 1 1/2 Y UN COPLE DE PGG DE 1 1/2). | PZA | 1 | ALMACEN | GPS
14 | SALIDA DE FIRME DE CONCRETO PARA G. DE TX. (TUBO DE 1 1/2" LICUATITE 1.5 M, INCLUYE 2 CONECTORES PARA TUBO LICUATITE DE 1 1/2, UN CONECTOR DE PVC USU RUDO 1 1/2 Y UN COPLE DE PGG DE 1 1/2). | PZA | 1 | ALMACEN | GPS
15 | SALIDA DE FIRME DE CONCRETO PARA G. DE EXPANSION. (TUBO DE 1 1/2" LICUATITE 1.5 M, INCLUYE 2 CONECTORES PARA TUBO LICUATITE DE 1 1/2, UN CONECTOR DE PVC USU RUDO 1 1/2 Y UN COPLE DE PGG DE 1 1/2). | PZA | 1 | ALMACEN | GPS
16 | INTERCONEXION G. BBS 6101 A G. RBS 6120 (TUBO 1 1/2" PGG DE 0.8 M Y DOS PUNTAS DE 0.5 M DE LICUATITE CON 4 CONECTORES PARA LICUATITE DE 1 1/2" Y 2 COPLES PGG 1 1/2") | PZA | 2 | ALMACEN | GPS
17 | INTERCONEXION G. RBS 6120 A G. DE TX (TUBO LICUATITE DE 1 1/2" DE 1.25 M CON 2 CONECTORES PARA TUBO LICUATITE DE 1 1/2") | PZA | 1 | ALMACEN | GPS
18 | INTERCONEXION G. DE TX A EXPANSIÓN. (TUBO 1 1/2" PGG DE 0.6 M Y DOS PUNTAS DE 0.5 M DE LICUATITE CON 4 CONECTORES PARA LICUATITE DE 1 1/2" Y 2 COPLES PGG 1 1/2") | PZA | 1 | ALMACEN | GPS
INGENIERO DE PROYECTO:
COORDINADOR:
FECHA DE SOLICITUD DE EMBARQUE:
OBSERVACIONES:
Nota. el presente formato se debe entregar con planta y alzado anexo.
AUTORIZACION JEFE TALLER:
FECHA DE RECEPCION TALLER DE FABRICACION:
AUTORIZA DIRECCION:
FECHA DE INICIO DE LA COLLO:

## F5
F5 BTS ATC 2020
| REQUISICION: |  |  |  |  | 1/2
1. PAQUETE TUBERIA ALIMENTADOR PRINCIPAL
2. PAQUETE TUBERIA ALIMENTACION EQUIPOS HUAWEI
3. PAQUETE TUBERIA ALIMENTACION EQUIPOS ERICSON
FECHA | 2021-04-28 |  |  |  | TIPO DE SITIO | RAW LAND
CMS | 179255 |  |  |  | ALT. TORRE | 36
SITIO | CRIOS |  |  |  | AUT. O ARR. | SI, AUT
REGION | 2 |  |  |  | MONOPOLO | NO
ESTADO | HERMOSILLO SONORA |  |  |  | CENTRO DE RF | 36
[5 empty] | TECNOLOGIA | ERICSSON
1. PAQUETE TUBERIA ALIMENTADOR PRINCIPAL
| TRAYECTORIA SUBTERRANEA | UNIDAD | METROS | PIEZAS | SOLICITAR | PROVEEDOR
1 | TUBO PVC USO RUDO 2" (TRAMOS 3 M) | PZA | 4.5 | 2 | ALMACEN | TAMEX
2 | CODO PVC USO RUDO 2" | PZA |  | 2 | ALMACEN | TAMEX
3 | TUBO PVC USO RUDO 1" (TRAMOS 3 M) | PZA | 6 | 2 | ALMACEN | TAMEX
4 | CODO PVC USO RUDO 1" | PZA |  | 4 | ALMACEN | TAMEX
| TRAYECTORIA VISIBLE | UNIDAD | METROS | PIEZAS | SOLICITAR | PROVEEDOR
5 | TUBO PGG 2" PARA TRAYECTORIA EXTERIOR. (TRAMOS 3 M) | PZA | 0 | 0 | ALMACEN | TAMEX
6 | CONDULET LB B41SERIE OVAL PGG 12 | PZA |  | 0 | ALMACEN | TAMEX
7 | TUBO PGG 1" PARA TRAYECTORIA EXTERIOR. (TRAMOS 3 M) | PZA | 0 | 0 | ALMACEN | TAMEX
8 | CONDULET LB B41SERIE OVAL PGG 1" | PZA |  | 0 | ALMACEN | TAMEX
9 | CONDULET LL B41SERIE OVAL PGG 1" | PZA |  | 0 | ALMACEN | TAMEX
10 | CONDULET LR B41SERIE OVAL PGG 1" | PZA |  | 0 | ALMACEN | TAMEX
2. PAQUETE TUBERIA ALIMENTACION EQUIPOS HUAWEI
NO | SUBTERRANEA
|  | UNIDAD | METROS | PIEZAS | SOLICITAR | PROVEEDOR
11 | TUBO PVC USO RUDO 1 1/2" (TRAMOS 3 M). A GABINETE BATERIAS | PZA | 0
12 | TUBO PVC USO RUDO 1 1/2" (TRAMOS 3 M). A GABINETE RF | PZA | 0
13 | TUBO PVC USO RUDO 1 1/2" (TRAMOS 3 M). A GABINETE TX | PZA | 0
14 | TUBO PVC USO RUDO 1 1/2" (TRAMOS 3 M). A GABINETE EXPANSIÓN | PZA | 0
15 | TOTAL TUBO PVC USO RUDO 1 1/2" | PZA | 0 | 0 | ALMACEN | TAMEX
16 | CODO PVC USO RUDO 1 1/2" | PZA |  | 0 | ALMACEN | TAMEX
NO | AEREA
|  | UNIDAD | METROS | PIEZAS | SOLICITAR | PROVEEDOR
11 | TUBO PGG 1 1/2" (TRAMOS 3 M). A GABINETE BATERIAS | PZA | 0
12 | TUBO PGG 1 1/2" (TRAMOS 3 M). A GABINETE RF | PZA | 0
13 | TUBO PGG 1 1/2" (TRAMOS 3 M). A GABINETE TX | PZA | 0
14 | TUBO PGG 1 1/2" (TRAMOS 3 M). A GABINETE EXPANSIÓN | PZA | 0
15 | TOTAL PGG 1 1/2" | PZA | 0 | 0 | ALMACEN | TAMEX
16 | CONDULET LB B41SERIE OVAL PGG 1 1/2" | PZA |  | 0 | ALMACEN | TAMEX
17 | CONDULET LL B41SERIE OVAL PGG 1 1/2" | PZA |  | 0 | ALMACEN | TAMEX
18 | CONDULET LR B41SERIE OVAL PGG 1 1/2" | PZA |  | 0 | ALMACEN | TAMEX
F5 BTS ATC 2020
SI | 3. PAQUETE TUBERIA ALIMENTACION EQUIPOS ERICSON | SI | SUBTERR |  | NO | AEREA
SI | SUBTERRANEA
| TRAYECTORIA SUBTERRANEA | UNIDAD | METROS | PIEZAS | SOLICITAR | PROVEEDOR
11 | TUBO PVC USO RUDO 1 1/2" (TRAMOS 3 M). A GABINETE 6120 (RF) | PZA | 3
12 | TUBO PVC USO RUDO 1 1/2" (TRAMOS 3 M). A GABINETE TX | PZA | 4
13 | TUBO PVC USO RUDO 1 1/2" (TRAMOS 3 M). A GABINETE EXPANSION | PZA | 5
14 | TOTAL TUBO PVC USO RUDO 1 1/2" | PZA | 12 | 5 | ALMACEN | TAMEX
15 | CODO PVC USO RUDO 1 1/2" | PZA |  | 8 | ALMACEN | TAMEX
NO | AEREA
| TRAYECTORIA SUBTERRANEA | UNIDAD | METROS | PIEZAS | SOLICITAR | PROVEEDOR
11 | TUBO PGG 1 1/2" (TRAMOS 3 M). A GABINETE 6120 (RF) | PZA | 0
12 | TUBO PGG 1 1/2" (TRAMOS 3 M). A GABINETE TX | PZA | 0
13 | TUBO PGG 1 1/2" (TRAMOS 3 M). A GABINETE EXPANSION | PZA | 0
14 | TOTAL TUBO PGG 1 1/2" | PZA | 0 | 0 | ALMACEN | TAMEX
15 | CONDULET LB B41SERIE OVAL PGG 1 1/2" | PZA |  | 0 | ALMACEN | TAMEX
16 | CONDULET LL B41SERIE OVAL PGG 1 1/2" | PZA |  | 0 | ALMACEN | TAMEX
17 | CONDULET LR B41SERIE OVAL PGG 1 1/2" | PZA |  | 0 | ALMACEN | TAMEX
INGENIERO DE PROYECTO:
COORDINADOR:
FECHA DE SOLICITUD DE EMBARQUE:
OBSERVACIONES:
Nota. el presente formato se debe entregar con planta y alzado anexo.
AUTORIZACION JEFE TALLER:
FECHA DE RECEPCION TALLER DE FABRICACION:
AUTORIZA DIRECCION:
FECHA DE INICIO DE LA COLLO:
AUTORIZA DIRECCION:

## F6
F6 BTS ATC 2020
| REQUISICION: | [8 empty] | 1/2
1. PAQUETE CABLEADO ALIMENTADOR PRINCIPAL Y ATC
2. PAQUETE CABLEADO ALIMENTACION EQUIPOS HUAWEI
3. PAQUETE CABLEADO ALIMENTACION EQUIPOS ERICSON
FECHA | 2021-04-28 | [7 empty] | TIPO DE SITIO | RAW LAND
CMS | 179255 | [7 empty] | ALT. TORRE | 36
SITIO | CRIOS | [7 empty] | AUT. O ARR. | SI, AUT
REGION | 2 | [7 empty] | MONOPOLO | NO
ESTADO | HERMOSILLO SONORA | [7 empty] | CENTRO DE RF | 36
[9 empty] | TECNOLOGIA | ERICSSON
1. PAQUETE DE CABLEADO ATC
1 | CABLE COBRE CAL 6. MARCA CONDUMEX (COLOR NEGRO) | UNIDAD | LONGITUD | ENTRADA | REGISTROS | SALIDA | LONG TIRO | HILOS | TOTAL | PROVEEDOR
| MEDICION A CENTRO DE CARGAS SQUARE | M | 1 |  |  |  |  | 2 | 2
| CENTRO DE CARGAS SQUARE A CONTACTO | M | 0.75 |  |  |  |  | 3 | 2.25
[8 empty] | CAL 6 | 4.25 | TAMEX
2 | CABLE DE USO RUDO DE 3 HILOS CABLES CAL 12 AWG | UNIDAD | LONGITUD | ENTRADA | REGISTROS | SALIDA | LONG TIRO | HILOS | TOTAL | PROVEEDOR
| CENTRO DE CARGAS SQUARE NEMA A LUCES DE OBSTRUCCION | M | 8 | 4 | 1 | 4 | 17 | 1 | 17
[8 empty] | CAL 12 | 17 | TAMEX
1. PAQUETE CABLEADO ALIMENTADOR PRINCIPAL
1 | CABLE COBRE CAL 4. MARCA CONDUMEX (COLOR NEGRO) | UNIDAD | LONGITUD | ENTRADA | REGISTROS | SALIDA | LONG TIRO | HILOS | TOTAL | PROVEEDOR
| MUFA A MEDICION AT&T | M | 3.5 |  |  |  |  | 4 | 14
| MUFA A MEDICION ATC | M | 3.5 |  |  |  |  | 4 | 14
| MEDICION ATC A CENTRO DE CARGAS SQUARE | M | 1 |  |  |  |  | 1 | 1
[8 empty] | CAL 4 | 29 | TAMEX
2 | CABLE COBRE CAL 1/0. MARCA CONDUMEX (COLOR NEGRO) | UNIDAD | LONGITUD | ENTRADA | REGISTROS | SALIDA | LONG TIRO | HILOS | TOTAL | PROVEEDOR
| MEDICION ATT A INTERRUPTOR 3X100 | M | 0.75 |  |  |  |  | 4 | 3
| INTERRUPTOR 3X100 A CENTRO DE CARGAS AT&T | M | 6 | 2.5 | 1 | 2.5 | 12 | 4 | 24
[8 empty] | CAL 1/0 | 27 | TAMEX
NO | 2. PAQUETE CABLEADO ALIMENTACION EQUIPOS HUAWEI
3 | CABLE DE COBRE CAL. 6. MARCO CONDUMEX (COLOR NEGRO) | UNIDAD | LONGITUD | ENTRADA | REGISTROS | SALIDA | LONG TIRO | HILOS | TOTAL | PROVEEDOR
| CENTRO DE CARGA A G. DE EXPANSION | PZA | 0 | 2.5 | 0 | 2.5 | 0 | 4 | 0
| CENTRO DE CARGA A G DE RF. | PZA | 0 | 2.5 | 0 | 2.5 | 0 | 4 | 0
| CENTRO DE CARGA A G. TX. | PZA | 0 | 2.5 | 0 | 2.5 | 0 | 4 | 0
| CENTRO DE CARGA A GABINETE DE BATERIAS | PZA
[8 empty] | CAL. 6 | 0 | TAMEX
4 | CABLE DE COBRE CAL. 8. MARCO CONDUMEX (COLOR NEGRO) | UNIDAD | LONGITUD | ENTRADA | REGISTROS | SALIDA | LONG TIRO | HILOS | TOTAL | PROVEEDOR
| CENTRO DE CARGA A G. DE EXPANSION | PZA | 0 | 2.5 | 0 | 2.5 | 0 | 1 | 0
| CENTRO DE CARGA A G DE RF. | PZA | 0 | 2.5 | 0 | 2.5 | 0 | 1 | 0
| CENTRO DE CARGA A G. TX. | PZA | 0 | 2.5 | 0 | 2.5 | 0 | 1 | 0
| CENTRO DE CARGA A GABINETE DE BATERIAS | PZA
[8 empty] | CAL. 8 | 0 | TAMEX
5 | CABLE DE COBRE CAL. 1/0. MARCO CONDUMEX (COLOR NEGRO) | UNIDAD | LONGITUD | ENTRADA | REGISTROS | SALIDA | LONG TIRO | HILOS | TOTAL | PROVEEDOR
| CENTRO DE CARGA A CONTACTO DUPLEX | PZA |  |  |  |  | 0 | 3 | 0
[8 empty] | CAL. 1/0 | 0
F6 BTS ATC 2020
2/2
SI | 3. PAQUETE CABLEADO ALIMENTACION EQUIPOS ERICSON
6 | CABLE DE COBRE CAL. 4. MARCO CONDUMEX (COLOR NEGRO) | UNIDAD | LONGITUD | ENTRADA | REGISTROS | SALIDA | LONG TIRO | HILOS | TOTAL | PROVEEDOR
| CENTRO DE CARGA A G. 6120 (RF) | PZA | 3 | 2.5 | 0 | 2.5 | 8 | 4 | 32
| CENTRO DE CARGA A G DE TX. | PZA | 4 | 2.5 | 0 | 2.5 | 9 | 4 | 36
| CENTRO DE CARGA A G. EXPANSION | PZA | 5 | 2.5 | 0 | 2.5 | 10 | 4 | 40
| CENTRO DE CARGA A GABINETE 6101 (BATERIAS) | PZA
[8 empty] | CAL. 4 | 108 | TAMEX
7 | CABLE DE COBRE CAL. 6. MARCO CONDUMEX (COLOR NEGRO) | UNIDAD | LONGITUD | ENTRADA | REGISTROS | SALIDA | LONG TIRO | HILOS | TOTAL | PROVEEDOR
| CENTRO DE CARGA A G. 6120 (RF) | PZA | 3 | 0 | 0 | 0 | 3 | 1 | 3
| CENTRO DE CARGA A G DE TX. | PZA | 4 | 0 | 0 | 0 | 4 | 1 | 4
| CENTRO DE CARGA A G. EXPANSION | PZA | 5 | 0 | 0 | 0 | 5 | 1 | 5
| CENTRO DE CARGA A GABINETE 6101 (BATERIAS) | PZA
[8 empty] | CAL. 6 | 12 | TAMEX
| CABLE DE COBRE CAL. 1/0. MARCO CONDUMEX (COLOR NEGRO) | UNIDAD | LONGITUD | ENTRADA | REGISTROS | SALIDA | LONG TIRO | HILOS | TOTAL | PROVEEDOR
5 | CENTRO DE CARGA A CONTACTO DUPLEX | PZA |  |  |  |  | 1 | 3 | 3
[8 empty] | CAL. 1/0 | 3
INGENIERO DE PROYECTO:
COORDINADOR:
FECHA DE SOLICITUD DE EMBARQUE:
OBSERVACIONES:
Nota. el presente formato se debe entregar con planta y alzado anexo.
AUTORIZACION JEFE TALLER:
FECHA DE RECEPCION TALLER DE FABRICACION:
AUTORIZA DIRECCION:
FECHA DE INICIO DE LA COLLO:
AUTORIZA DIRECCION:

## F7
F7 BTS ATC 2020
REQUISICION:
1. DISPAROS TUBERIA ACOMETICA F.O.
2. PAQUETE TUBERIA ACOMETICA F.O.
FECHA | 2021-04-28 |  |  |  | TIPO DE SITIO | RAW LAND
CMS | 179255 |  |  |  | ALT. TORRE | 36
SITIO | CRIOS |  |  |  | AUT. O ARR. | SI, AUT
REGION | 2 |  |  |  | MONOPOLO | NO
ESTADO | HERMOSILLO SONORA |  |  |  | CENTRO DE RF | 36
[5 empty] | TECNOLOGIA | ERICSSON
1. DISPAROS TUBERIA ACOMETIDA F.O. AT&T Y ATC
| TRAYECTORIA VISIBLE | UNIDAD |  | PIEZAS | SOLICITAR | PROVEEDOR
1 | DISPARO (PARTE SUPERIOR DE TUBERIA PARA MUFA) TUBO PGG 2 1/2" DE 1.5 M | PZA |  | 1 | ALMACEN | TAMEX
2 | TUBO PGG 2 1/2 PARA MUFA (SOLO TRAMO COMPLETO) INCLUYE: CONECTOR PVC USO RUDO 2 1/2" Y COPLE PGG 2 1/2". | PZA |  | 1 | ALMACEN | TAMEX
3 | MUFA PGG 2 1/2" | PZA |  | 2 | ALMACEN | TAMEX
4 | SALIDA DE FIRME DE CONCRETO PARA G. DE BATERIAS. (TUBO DE 1 1/2" LICUATITE 1.5 M, INCLUYE 2 CONECTORES PARA TUBO LICUATITE DE 1 1/2, UN CONECTOR DE PVC USU RUDO 2 1/2 Y UN COPLE DE PGG DE 2 1/2 Y UN REDUCTOR BUSHING DE 2 1/2 A 1 1/2). | PZA |  | 1 | ALMACEN | TAMEX
5 | SALIDA DE FIRME DE CONCRETO PARA G. DE BATERIAS. (TUBO DE 1 1/2" LICUATITE 1.5 M, INCLUYE 2 CONECTORES PARA TUBO LICUATITE DE 1 1/2, UN CONECTOR DE PVC USU RUDO 2 1/2 Y UN COPLE DE PGG DE 2 1/2 Y UN REDUCTOR BUSHING DE 2 1/2 A 1 1/2). | PZA |  | 1 | ALMACEN | TAMEX
6 | SALIDA DE F.O PARA ATC. (TUBO DE 1 1/4" LICUATITE 1.5 M, INCLUYE 2 CONECTORES PARA TUBO LICUATITE DE 1 1/4, UN CONECTOR DE PVC USU RUDO 2 1/2 Y UN COPLE DE PGG DE 2 1/2 Y UN REDUCTOR BUSHING DE 2 1/2 A 1 1/4). | PZA |  | 1 | ALMACEN | TAMEX
2. PAQUETE TUBERIA ACOMETIDA F.O.
| TRAYECTORIA VISIBLE | UNIDAD | METROS | PIEZAS | SOLICITAR | PROVEEDOR
7 | TUBO PGG 2 1/2" PARA TRAYECTORIA EXTERIOR. (TRAMOS 3 M) LINEA 1 | PZA | 0 | 0
8 | TUBO PGG 2 1/2" PARA TRAYECTORIA EXTERIOR. (TRAMOS 3 M) LINEA 2 | PZA | 0 | 0 | ALMACEN | TAMEX
9 | TUBO PGG 2 1/2" PARA TRAYECTORIA EXTERIOR. (TRAMOS 3 M) LINEA 1 ATC | PZA | 0 | 0 | ALMACEN | TAMEX
| TRAYECTORIA SUBTERRANEA | UNIDAD | METROS | PIEZAS | SOLICITAR | PROVEEDOR
10 | TUBO PVC USO RUDO 2 1/2" (TRAMOS 3 M) LINEA 1 (DE BAJADA DE MUFA A PLANCHA DE CONCRETO) | PZA | 8 | 2
11 | TUBO PVC USO RUDO 2 1/2" (TRAMOS 3 M) LINEA 2 (DE PRIMER REGISTRO A PLANCHA DE CONCRETO) | PZA | 6 | 3
12 | TUBO PVC USO RUDO 2 1/2" (TRAMOS 3 M) LINEA 1 ATC (DE PRIMER REGISTRO A PAJARERA) | PZA | 5 | 2
|  |  |  | 7 | ALMACEN | TAMEX
13 | CODO PVC USO RUDO 2 1/2" | PZA | 5 | 5 | ALMACEN | TAMEX
14 | CONDULET LB B41SERIE OVAL PGG 2 1/2" | PZA |  | 0 | ALMACEN | TAMEX
15 | CONDULET LL B41SERIE OVAL PGG 2 1/2" | PZA |  | 0 | ALMACEN | TAMEX
16 | CONDULET LR B41SERIE OVAL PGG 2 1/2" | PZA |  | 0 | ALMACEN | TAMEX
INGENIERO DE PROYECTO:
COORDINADOR:
FECHA DE SOLICITUD DE EMBARQUE:
OBSERVACIONES:
Nota. el presente formato se debe entregar con planta y alzado anexo.
AUTORIZACION JEFE TALLER:
FECHA DE RECEPCION TALLER DE FABRICACION:
AUTORIZA DIRECCION:
FECHA DE INICIO DE LA COLLO:

## F8
F8 BTS AT&T 2020
REQUISICION:
1. PAQUETE UNICANAL 4X4, ABRAZADERAS Y TAQ. EXP.
FECHA | 2021-04-28 | [9 empty] | TIPO DE SITIO | RAW LAND
CMS | 179255 | [9 empty] | ALT. TORRE | 36
SITIO | CRIOS | [9 empty] | AUT. O ARR. | SI, AUT
REGION | 2 | [9 empty] | MONOPOLO | NO
ESTADO | HERMOSILLO SONORA | [9 empty] | CENTRO DE RF | 36
[11 empty] | TECNOLOGIA | ERICSSON
1. PAQUETE UNICANAL 4X4, ABRAZADERAS Y TAQ. EXP.
|  | UNIDAD | PIEZAS | LONG. | LONG T | ABRAZADERA UNICANAL 2 1/2" | ABRAZADERA UNICANAL 2" | ABRAZADERA UNICANAL 1 1/2" | ABRAZADERA UNICANAL 1 1/4" | ABRAZADERA UNICANAL 3/4" | SOLICITAR | PROVEEDOR
F1 | PORTACABLERA (TRAMO 3.86 M) | PZA | 5 | 0.5 | 2.5 |  | 10 |  |  |  | ALMACEN | TAMEX
F3 | MUFA ELECTRICA, TUBO 1 1/4" Y 1 1/2" | PZA | 6 | 0.25 | 1.5 |  |  | 3 | 3 |  | ALMACEN | TAMEX
F3 | SOPORTE GABINETE HIMEL EN POSTE. | PZA | 1 | 0.7 | 0.7 |  | 4
F3 | TUBOS PAJARERA, TUBOS 2" Y 3/4" | PZA | 1 | 0.25 | 0.25 |  | 2 |  |  | 1
F4 | BAJADA DEL TUBO 2" DE INT 3X100 A REGISTRO | PZA | 2 | 0.25 | 0.5 |  | 2 |  |  |  | ALMACEN | TAMEX
F4 | SUBIDA DE TUBO 2" Y BAJADA DE 4 TUBOS 1 1/2" Y 1 DE 3/4" (PAQUETE DE TUBOS DEBAJO DE CENTRO DE CARGA.) | PZA | 2 | 0.7 | 1.4 |  | 2 | 8 |  | 2 | ALMACEN | TAMEX
NO | EQUIPOS HUAWEI | [9 empty] | ALMACEN | TAMEX
F4 | INTERCONEXION G. DE BATERIAS A G. DE RF. | PZA | 2 | 0.25 | 0.5 |  |  | 2 |  |  | ALMACEN | TAMEX
F4 | INTERCONEXION G. DE RF A G. DE TX. | PZA | 2 | 0.25 | 0.5 |  |  | 2 |  |  | ALMACEN | TAMEX
F4 | INTERCONEXION G. DE TX A EXPANSIÓN. | PZA | 2 | 0.25 | 0.5 |  |  | 2 |  |  | ALMACEN | TAMEX
NO | EQUIPOS ERICSON |  |  |  | 0 | [5 empty] | ALMACEN | TAMEX
F4 | INTERCONEXION G. BBS 6101 A G. RBS 6120 | PZA | 0 | 0.25 | 0 |  |  | 0 |  |  | ALMACEN | TAMEX
F4 | INTERCONEXION G. RBS 6120 A G. DE TX | PZA | 0 | 0.25 | 0 |  |  | 0 |  |  | ALMACEN | TAMEX
F4 | INTERCONEXION G. DE TX A EXPANSIÓN | PZA | 0 | 0.25 | 0 |  |  | 0 |  |  | ALMACEN | TAMEX
F7 | MUFAS F.O. ATT Y ATC, TUBO 2 1/2" | PZA | 10 | 0.25 | 2.5 | 10 |  |  |  |  | ALMACEN | TAMEX
[5 empty] | 10.85 | 10 | 20 | 17 | 3 | 3
F5 | TRAYECTORIA PGG ATC 1" (CONSIDERAR 2 PIEZAS DE 0.25). 1 TAQ. EXP. 3/8" POR CADA TRAMO DE TUBO (3 M). | M (TUBERIA) | 0
|  | PZAS (TUBERIA) | 0
|  | PZA (UNICANAL) | 0 | 0.25 | 0 | [5 empty] | ALMACEN | TAMEX
F5 | TRAYECTORIA PGG ATT 2" (CONSIDERAR 2 PIEZAS DE 0.25). 1 TAQ. EXP. 3/8" POR CADA TRAMO DE TUBO (3 M). | M (TUBERIA) | 0 |  |  |  | ABRAZADERA UNICANAL 2"
|  | PZAS (TUBERIA) | 0
|  | PZA (UNICANAL) | 0 | 0.25 | 0 |  | 0 |  |  |  | ALMACEN | TAMEX
F7 | TRAYECTORIA FO PGG 2 1/2" (CONSIDERAR 2 PIEZAS DE 0.25). 1 TAQ. EXP. 3/8" POR CADA TRAMO DE TUBO (3 M). | M (TUBERIA) | 0
|  | PZAS (TUBERIA) | 0
|  | PZA (UNICANAL) | 0 | 0.25 | 0 | 0 |  |  |  |  | ALMACEN | TAMEX
| VOLUMEN TOTAL | Unicanal = | 4 |  | 10.85 | 10 | 20 | 17 | 3 | 3
INGENIERO DE PROYECTO:
COORDINADOR:
FECHA DE SOLICITUD DE EMBARQUE:
OBSERVACIONES:
Nota. el presente formato se debe entregar con planta y alzado anexo.
AUTORIZACION JEFE TALLER:
FECHA DE RECEPCION TALLER DE FABRICACION:
AUTORIZA DIRECCION:
FECHA DE INICIO DE LA COLLO:

## F9
F9 BTS ATC 2020
REQUISICION:
1. MALLA CICLONICA
2. PUERTA O PORTON
FECHA | 2021-04-17 |  |  |  | TIPO DE SITIO | RAW LAND
CMS | 2391-02-09 |  |  |  | ALT. TORRE | 42
SITIO | LLANETES |  |  |  | AUT. O ARR. | ARR T120
REGION | 1900-01-05 |  |  |  | MONOPOLO | NO
ESTADO | VALPARAISO, ZACATECAS |  |  |  | CENTRO DE RF | 38
[5 empty] | TECNOLOGIA | HUAWEI
| 1. MALLA CICLONICA | UNIDAD | LONG (M). | CANTIDAD | SOLICITAR | PROVEEDOR
1 | MALLA CICLONICA CAL. 11 GALVANIZADA DE 55X55mm | MTS |  | 20 | ALMACEN | GPS
2 | TUBO DE 42mm | PZA | 2.5 | 21
3 | TUBO DE 2 1/2". CED. 40 | PZA | 3.2 | 2 | ALMACEN | GPS
| TUBO DE 2 1/2". CED. 40 | PZA | 2.9 | 3 | ALMACEN | GPS
4 | CONCERTINA DOBLE NAVAJA GALNAVIZADA DE 35cm | ROLLOS | 8 | 3 | ALMACEN | GPS
5 | ALAMBRE DE PUAZ GALVANIZADA CAL. 12.5 | MTS | 0 | 65 | ALMACEN | GPS
6 | CINTA DE PVC PARA MALLA CICLONICA DE 55x55mm | MTS | 0 | 0 | ALMACEN | GPS
7 | SOLERA GALVANIZADA 3/4”X1/8” | PZA | 3 | 10 | ALMACEN | GPS
8 | COPLE SIMPLE PARA TUBO DE 42mm | JGO | 0 | 36 | ALMACEN | GPS
9 | ABRAZADERA DE ARRANQUE PARA TUBO DE 73mm | PZA | 0 | 24 | ALMACEN | GPS
10 | ABRAZADERA DOBLE DE ARRANQUE PARA TUBO DE 73mm | PZA | 0 | 9 | ALMACEN | GPS
11 | ABRAZADERA TENSION PARA TUBO DE 73mm | PZA | 0 | 32 | ALMACEN
12 | TAPON PARA ESPADA TUBO DE 73mm | PZA | 0 | 8 | ALMACEN | GPS
13 | ESPADA DE 35xm | PZA | 0 | 8 | ALMACEN | GPS
2. PUERTA O PORTON
14 | TUBO DE 42mm | PZA | 2.5 | 2 | ALMACEN | GPS
15 | TUBO DE 42mm | PZA | 1.6 | 3 | ALMACEN | GPS
16 | CINTA DE PVC PARA MALLA CICLONICA DE 55x55mm | PZA | 0 | 0 | ALMACEN | GPS
17 | CANDADO MASTERLOCK MOD. 175 LH CUELLO LARGO | PZA | 0 | 1 | ALMACEN | GPS
18 | CADENA DE ¼” GALVANIZADA | PZA | 0.3 | 1 | ALMACEN | GPS
19 | PASADOR REDONDO LISO DE ¾” | PZA | 0 | 1 | ALMACEN | GPS
20 | SOLERA GALVANIZADA 3/4”X1/8” | PZA | 1.2 | 4 | ALMACEN | GPS
21 | SOLERA GALVANIZADA 3/4”X1/8” | PZA | 1.5 | 4 | ALMACEN | GPS
22 | ABRAZADERA DE TENSIÓN PARA TUBO DE 42mm | PZA | 0 | 16 | ALMACEN | GPS
23 | CERROJO TIPO MAUSSER EN LAMINA GALVANIZADA CAL.14 | PZA | 0 | 1 | ALMACEN | GPS
24 | BISAGRA INDUSTRIAL DE TUBO 73mm A 48mm | PZA | 0 | 2 | ALMACEN | GPS
3. MALLA MIRAFI
25 | MALLA MIRAFI | ML | 21 | 95.97 | ALMACEN | GPS
INGENIERO DE PROYECTO:
COORDINADOR:
Ing Tovar Christian
FECHA DE SOLICITUD DE EMBARQUE:
OBSERVACIONES:
Nota. el presente formato se debe entregar con planta y alzado anexo.
anticipo de material
AUTORIZACION JEFE TALLER:
FECHA DE RECEPCION TALLER DE FABRICACION:
AUTORIZA DIRECCION:
FECHA DE INICIO DE LA BTS: